## midi-solenoides
mouser | Qty | Value | Device | Package | Parts | Description
279-LR1F220R | 4 | 220 | R-EU_0204/7 | 0204/7 | RA2, RA5, RA6, RA7 | RESISTOR, European symbol
279-LR1F91K | 25 | 1K |  | 0204/7 | R1, R2, R3, R4, R5, R6, R7, R8, R9, R10, R11, R12, R13, R14, R15, R16, R17, R18, R19, R20, R21, R22, R23, R24, R25 | RESISTOR, American symbol
279-LR1F10K | 1 | 10k |  | 0204/7 | RA1 | RESISTOR, European symbol
810-FK18C0G1H220J | 2 | 22p |  | C050-025X075 | CA2, CA3 | CAPACITOR, European symbol
594-K104K15X7RF53L2 | 2 | 100n | C-EU050-025X075 | C050-025X075 | C2, CA1 | CAPACITOR, European symbol
80-ESK107M050AH1AA | 2 | 100u | CPOL-EUE2.5-7 | E2,5-7 | C3, C4 | POLARIZED CAPACITOR, European symbol
559-FOXS160-20-LF | 1 | 16MHz |  | HC49/S | Q17 | CRYSTAL
863-1N4004RLG | 13 | 1N4004 | 1N4004 | DO41-10 | D1, D2, D3, D4, D5, D6, D7, D8, D9, D10, D11, D12, D13 | DIODE
512-1N4148 | 1 | 1N4148/1N914 |  |  | D20 | DIODE
782-6N137 | 1 | 6N137 | 6N137 | DIL08 |  | MOTOROLA OPTO COUPLER
863-MC7805ACTG | 1 | 7805T | 7805T | TO220H | 7805 | Positive VOLTAGE REGULATOR
859-LTL-1CHA | 12 | ORANGE | HLMP-M | LED4MM | LED1, LED2, LED3, LED4, LED5, LED6, LED7, LED8, LED9, LED10, LED11, LED12 | 4mm Flat Top LED
859-LTL-4211N | 1 | RED | HLMP-M | LED4MM | LED POWER | 4mm Flat Top LED
161-0504-28A-E | 2 | MIDI_CONN_FEMALE_SUPPORT | MIDI_CONN_FEMALE_SUPPORT | DIN_5_FEMALE_SUPPORT | MIDI_IN, U$5
649-175024-G01-20ULF | 1 | ICSP | PINHD-2X3 | 2X03 | JP1 | PIN HEADER
556-ATMEGA328P-PU | 1 | MEGA328 P-PU | MEGA328 P-PU | DIL28-3 | IC1 | MICROCONTROLLER
642-MJTP1234 | 1 | RST-ATMEL | 10-XX | B3F-10XX | SA1 | OMRON SWITCH
490-PJ-002A | 13 | DCJ0202 | JACK-PLUG0 | DCJ0202 | J1, J2, J4, J5, J6, J7, J8, J9, J10, J11, J12, J13, J14 | DC POWER JACK
710-691214110002S | 1 | 1X2-3.5MM | 1X2-3.5MM | 1X2-3.5MM | 12V-24V, J15, J16, J17, J18, J19, J20, J21, J22, J23, J24, J25, J26 | 3.5mm Terminal block
511-TIP120 | 12 | TIP120 | TIP120 | TO220AH | Q1, Q2, Q3, Q4, Q5, Q6, Q7, Q8, Q9, Q10, Q11, Q12 | NPN DARLINGTON TRANSISTOR
649-67997-410HLF | 1 | POWER | MPT3 | 3POL254 | X10 | PHOENIX CONNECTOR